## Hoja1
ANEXO “CHARLIE” – GRUBU.-
ITEM N°8 BOTE NEUMÁTICO PARA USO MILITAR, COLOR GRIS/NEGRO
CARACTERISTICAS GENERALES:
Bote para uso militar/profesional, con pontones inflables, piso rígido de aluminio anonizado, color del bote GRIS/NEGRO. Para uso Militar militar/profesional, transporte de carga y pasajeros. Totalmente plegable, permitiendo reducir su volumen a 2 bolsos. Con un tubo de boyantes construido en tela Hypalon/Neopren, resistente a la la radiación UV y al trabajo en aguas contaminadas con hidrocarburos. Debe contar con piso interior desmontablede aluminio y terciado marino. Las válvulas Multi proporito, Inflado/sobrepresión, de metal, y con posibilidad de desarme para mantenimiento.
CAPACIDAD:
Número de personas (cumplir con la norma ISO 6185) | 8
Carga máxima (cumplir con la norma ISO 6185) | 1270 kg ± 30kg
Volumen del pontón de flotación | 1850 litros ± 20 litros
Dimensiones:
Eslora total | 4,70 mts ± 10 cm
Eslora Interior | 3,05 mts. ± 10 cm
Manga Total | 1,90 ± 10 cm
Peso (vacío) | 110kg ± 30kg
Diámetro del Pontón | 0,30 mts ± 10 cm
SEGURIDAD:
Número de compartimientos estancos | 5
Válvulas de inflado construidas en metal, con intercomunicación entre compartimentos del pontón, y con función de “sobre presión”. | 4
Quilla inflable | 1
Presión de Inflado | 0,25 bar, variación de 0,02 bar
POTENCIA DE MOTOR:
Potencia recomendada | 40 HP a 50 HP
Potencia máxima autorizada | 50 HP ± 15HP
Peso máximo del motor | 120kg ± 20kg
TRANSMISION:
Refuerzo para apoyo del motor en el espejo | SI
Espejo reforzado, construcción en una sola pieza con el casco
Potro o bancada y consola con sistema de gobierno (encendido, aceleración, y timón) para 1 (una) persona.
CUBIERTA: (con toda la superficie reforzada y antideslizante).
Volts madera contrachapada marina 12 mm proa | 2
Enjaretado de placas de aluminio anonizado | 3
Largueros de aluminio y perfil H de aluminio unión volet | 2
Cubierta con toda la superficie reforzada y antideslizante. | SI
VÁLVULAS
Metalicas, Multipropósito, Inflado/sobrepresión, de metal, deben permitir intercomunicación entre los compartimentos de los pontones inflables, para inflar la totalidad del bote preferentemente desde una sola válvula.
Numero de válvulas | 4
Las válvulas deben ser construidas de metal | SI
Debe contar con válvulas de sobre presión | SI
Válvula de quilla de metal | 1
ESPEJO DE MADERA TERCIADA
Tapones de desagüe con buje 40 MM | 2
Placa de aluminio de aluminio montaje del motor | 1
Rosadera inferior de acero inoxidable | 1
PONTONES INFLABLES
Tubo Gris, Tela poliamida,Hypalon, neopreno, de construcción de alta resistencia , de 940 a 1100 DTEX, 1200 gr/m², o superior
Compartimentos estancos, Tela poliamida,Hypalon, neopreno, de construcción de alta resistencia, de 940 a 1100 DTEX, 600 gr/m², o superior
Fondo negro, Tela poliamida,Hypalon, neopreno, de construcción de alta resistencia , de 940 a 1100 DTEX, 1200 gr/m², o superior
Quilla negra, Tela poliamida,Hypalon, neopreno, de construcción de alta resistencia , de 940 a 1100 DTEX, 1200 gr/m², o superior
Conos en popa reforzados
REFUERZOS:
Verduguete PVC reforzado, con bota de agua, 120mm, color negro alrededor del tubo | 1
Paños refuerzos superior asiento, de 940 a 1100 DTEX, 1200 gr/m², o superior | 2
Refuerzo circular espejo-tubo, de 940 a 1100 DTEX, 1200 gr/m², o superior | 1 a cada lado
Refuerzo PVC Triangular Flexico parte inferior del tubo (BB y EB) | 2
Refuerzo PVC Triangular Flexico en tela de fondo, bajo la quilla | 1
MANIOBRAS Y REMOLQUE:
Asas de transporte de goma | 4
Manilla Tirador de Proa de bronce cromado | 1
Relingas, Cabo de vida en ambas bandas y sección proa ( nylon) | 1
Anillos en "D" pequeños en tubo-interior, para vincular elementos | 4
Anillos en “D” grandes de acero inoxidable en proa | 2
Puntos de izado en espejo de Ac. Inox | 2
ACCESORIOS:
2 remos, 1 inflador de pie, 1 kit de parches y cemento para reparaciones de emergencias.
NOTA IMPORTANTE (GRUBU)
Deberá cumplir con especificaciones militares Y/O bote neumáticos profesionales para trabajos, no embarcaciones neumaticas de recreo.